## Calculator
Pulley Tooth Count | 30 | PPS | RPM | Speed | Shaft Torque | Pulley Torque
Belt Tooth Pitch (mm) | 2 | 200 | 60 | 60 | 68.9 | 37.0629
Pulley Radius (mm) | 18.59 | 400 | 120 | 120 | 69.4 | 37.3319
|  | 600 | 180 | 180 | 71.4 | 38.4077
|  | 800 | 240 | 240 | 72.5 | 38.9995
|  | 1000 | 300 | 300 | 71.1 | 38.2464
|  | 1200 | 360 | 360 | 76.9 | 41.3663
|  | 1400 | 420 | 420 | 66.8 | 35.9333
|  | 1600 | 480 | 480 | 59.3 | 31.8989
|  | 1800 | 540 | 540 | 53.3 | 28.6713
|  | 2000 | 600 | 600 | 47.4 | 25.4976
|  | 2200 | 660 | 660 | 43.4 | 23.3459
|  | 2400 | 720 | 720 | 39.2 | 21.0866
|  | 2600 | 780 | 780 | 34.9 | 18.7735
|  | 2800 | 840 | 840 | 30.2 | 16.2453
By bootycalljones. |  | 3000 | 900 | 900 | 27.5 | 14.7929

## 16t
Pulley Tooth Count | 16 | PPS | RPM | Speed | Shaft Torque | Pulley Torque
Belt Tooth Pitch (mm) | 2 | 200 | 60 | 32 | 68.9 | 71.1777
Pulley Radius (mm) | 9.68 | 400 | 120 | 64 | 69.4 | 71.6942
|  | 600 | 180 | 96 | 71.4 | 73.7603
|  | 800 | 240 | 128 | 72.5 | 74.8967
|  | 1000 | 300 | 160 | 71.1 | 73.4504
|  | 1200 | 360 | 192 | 76.9 | 79.4421
|  | 1400 | 420 | 224 | 66.8 | 69.0083
|  | 1600 | 480 | 256 | 59.3 | 61.2603
|  | 1800 | 540 | 288 | 53.3 | 55.062
|  | 2000 | 600 | 320 | 47.4 | 48.9669
|  | 2200 | 660 | 352 | 43.4 | 44.8347
|  | 2400 | 720 | 384 | 39.2 | 40.4959
|  | 2600 | 780 | 416 | 34.9 | 36.0537
|  | 2800 | 840 | 448 | 30.2 | 31.1983
|  | 3000 | 900 | 480 | 27.5 | 28.4091

## 20t
Pulley Tooth Count | 24 | PPS | RPM | Speed | Shaft Torque | Pulley Torque
Belt Tooth Pitch (mm) | 2 | 200 | 60 | 48 | 68.9 | 56.383
Pulley Radius (mm) | 12.22 | 400 | 120 | 96 | 69.4 | 56.7921
|  | 600 | 180 | 144 | 71.4 | 58.4288
|  | 800 | 240 | 192 | 72.5 | 59.329
|  | 1000 | 300 | 240 | 71.1 | 58.1833
|  | 1200 | 360 | 288 | 76.9 | 62.9296
|  | 1400 | 420 | 336 | 66.8 | 54.6645
|  | 1600 | 480 | 384 | 59.3 | 48.527
|  | 1800 | 540 | 432 | 53.3 | 43.617
|  | 2000 | 600 | 480 | 47.4 | 38.7889
|  | 2200 | 660 | 528 | 43.4 | 35.5155
|  | 2400 | 720 | 576 | 39.2 | 32.0786
|  | 2600 | 780 | 624 | 34.9 | 28.5597
|  | 2800 | 840 | 672 | 30.2 | 24.7136
|  | 3000 | 900 | 720 | 27.5 | 22.5041

## 30t
Pulley Tooth Count | 30 | PPS | RPM | Speed | Shaft Torque | Pulley Torque
Belt Tooth Pitch (mm) | 2 | 200 | 60 | 60 | 68.9 | 37.0629
Pulley Radius (mm) | 18.59 | 400 | 120 | 120 | 69.4 | 37.3319
|  | 600 | 180 | 180 | 71.4 | 38.4077
|  | 800 | 240 | 240 | 72.5 | 38.9995
|  | 1000 | 300 | 300 | 71.1 | 38.2464
|  | 1200 | 360 | 360 | 76.9 | 41.3663
|  | 1400 | 420 | 420 | 66.8 | 35.9333
|  | 1600 | 480 | 480 | 59.3 | 31.8989
|  | 1800 | 540 | 540 | 53.3 | 28.6713
|  | 2000 | 600 | 600 | 47.4 | 25.4976
|  | 2200 | 660 | 660 | 43.4 | 23.3459
|  | 2400 | 720 | 720 | 39.2 | 21.0866
|  | 2600 | 780 | 780 | 34.9 | 18.7735
|  | 2800 | 840 | 840 | 30.2 | 16.2453
|  | 3000 | 900 | 900 | 27.5 | 14.7929

## 36t
Pulley Tooth Count | 36 | PPS | RPM | Speed | Shaft Torque | Pulley Torque
Belt Tooth Pitch (mm) | 2 | 200 | 60 | 72 | 68.9 | 30.7452
Pulley Radius (mm) | 22.41 | 400 | 120 | 144 | 69.4 | 30.9683
|  | 600 | 180 | 216 | 71.4 | 31.8608
|  | 800 | 240 | 288 | 72.5 | 32.3516
|  | 1000 | 300 | 360 | 71.1 | 31.7269
|  | 1200 | 360 | 432 | 76.9 | 34.315
|  | 1400 | 420 | 504 | 66.8 | 29.8081
|  | 1600 | 480 | 576 | 59.3 | 26.4614
|  | 1800 | 540 | 648 | 53.3 | 23.784
|  | 2000 | 600 | 720 | 47.4 | 21.1513
|  | 2200 | 660 | 792 | 43.4 | 19.3664
|  | 2400 | 720 | 864 | 39.2 | 17.4922
|  | 2600 | 780 | 936 | 34.9 | 15.5734
|  | 2800 | 840 | 1008 | 30.2 | 13.4761
|  | 3000 | 900 | 1080 | 27.5 | 12.2713